## 명세서 항목
항만 BIM 라이브러리 명세서 양식(안)
라이브러리 종류
3D 이미지 |  |  |  | 2D 이미지
3D 이미지 삽입 |  |  |  | 2D 이미지 삽입
구분 |  | 항목 | Level 1. | Level 2. | Level 3. | 값(Value)
|  |  | 구분 | 분류 | 속성항목(KOR)
BIM 라이브러리 부문 | A. 항만 BIM 라이브러리 속성정보체계 범위 (필수 항목) | 1 | 라이브러리 공통 | 라이브러리 정보 | 라이브러리 명칭
|  | 2 | 라이브러리 공통 | 라이브러리 정보 | 라이브러리 규격
|  | 3 | 라이브러리 공통 | 라이브러리 정보 | 상세수준(LOD)
|  | 4 | 라이브러리 공통 | 라이브러리 정보 | 라이브러리 버전
|  | 5 | 라이브러리 공통 | 라이브러리 정보 | 지원 소프트웨어
|  | 6 | 라이브러리 공통 | 라이브러리 정보 | 지원 파일 타입
|  | 7 | 라이브러리 공통 | 라이브러리 정보 | 저작자 이름
|  | 8 | 라이브러리 공통 | 라이브러리 정보 | 작성기관 이름
|  | 9 | 라이브러리 공통 | 라이브러리 정보 | 저작기관 URL
|  | 10 | 프로젝트 공통 | 식별정보 | 구조물/시설물 명칭
|  | 11 | 프로젝트 공통 | 식별정보 | 구조물/시설물 종류
|  | 12 | 프로젝트 공통 | 식별정보 | 구조물/시설물 규격
|  | 13 | 프로젝트 공통 | 식별정보 | 구조물/시설물 코드
|  | 14 | 프로젝트 공통 | 객체분류체계 | 건설시설(F or R)
|  | 15 | 프로젝트 공통 | 객체분류체계 | 단위시설(U)
|  | 16 | 프로젝트 공통 | 객체분류체계 | 시설요소(E)
|  | 17 | 프로젝트 공통 | 객체분류체계 | 시설유형(T)
|  | 18 | :
|  | 19 | :
|  | 20 | :
| B. 항만 BIM 라이브러리 속성정보체계 범위 (추가 항목) | 1 | 라이브러리 공통(선택) | 형상치수 정보 | 형상별 매개변수
2
3
4
5
6
7
8
9
10
| C. 사용자 정의 속성항목 | 1 |  |  | 체적_격실
|  | 2 |  |  | 체적_헌치수직
|  | 3 |  |  | 체적_헌치수평종
|  | 4 |  |  | 체적_헌치수평횡
|  | 5 |  |  | 체적_헌치우각부
기술콘텐츠 부문 | D. 기술콘텐츠 속성항목 | 1 | 기술콘텐츠 속성(필수) |  | 기술콘텐츠 명칭
|  | 2 | 기술콘텐츠 속성(필수) |  | 기술콘텐츠 버전
|  | 3 | 기술콘텐츠 속성(필수) |  | 개발자
|  | 4 | 기술콘텐츠 속성(필수) |  | 개발기관
|  | 5 | 기술콘텐츠 속성(필수) |  | 개발 프로그래밍 언어
|  | 6 | 기술콘텐츠 속성(필수) |  | 지원 소프트웨어
7
8
9
기술콘텐츠
단순 객체
매개변수형 객체
기술콘텐츠 포함 여부
조합 객체
BIM 라이브러리

## Leve1,2항목
Level 1 | Level2 | Leve3 | 찾을 Level3 | 결과값
프로젝트 공통(선택) | 프로젝트 공통(선택) | 프로젝트 정보 | 라이브러리 공통(선택) | 라이브러리 정보
라이브러리 공통(선택) | 프로젝트 공통(선택) | 식별정보 |  | 형상치수 정보
구조해석(선택) | 프로젝트 공통(선택) | 관리정보 |  | 수량산출 정보
유지관리(선택) | 프로젝트 공통(선택) | 객체분류체계 |  | IFC Parameters
유지관리(선택) | 프로젝트 공통(선택) | 작업분류체계 |  | COBie Parameters
| 라이브러리 공통(선택) | 라이브러리 정보
| 라이브러리 공통(선택) | 형상치수 정보
| 라이브러리 공통(선택) | 수량산출 정보
| 라이브러리 공통(선택) | IFC Parameters
| 라이브러리 공통(선택) | COBie Parameters
| 구조해석(선택) | 공통
| 구조해석(선택) | 단면
| 구조해석(선택) | 재료
| 구조해석(선택) | 요소망
| 구조해석(선택) | 구속조건
| 구조해석(선택) | 하중정보
| 구조해석(선택) | 해석결과
| 유지관리(선택) | 식별정보
| 유지관리(선택) | 일반사항
| 유지관리(선택) | 구조제원
| 유지관리(선택) | 평가정보

## Level 3항목
Level2 | Leve3 | 찾을 Level3 | 결과값
프로젝트 정보 | 식별ID | 형상치수 정보 | 형상별 매개변수
프로젝트 정보 | 프로젝트 명 |  | (기성품) 유형
프로젝트 정보 | 프로젝트 설명 |  | (기성품) 규격
식별정보 | 식별ID
관리정보 | 위치
관리정보 | 발주처명
관리정보 | 발주처 URL
관리정보 | 설계사명
관리정보 | 설계사 URL
관리정보 | 시공사명
관리정보 | 시공사 URL
관리정보 | 관리자 이름
관리정보 | 관리자 URL
관리정보 | 관리기관 이름
관리정보 | 관리기관 URL
관리정보 | 운영사 이름
관리정보 | 운영사 URL
관리정보 | 유지관리 업체 이름
관리정보 | 유지관리 업체 URL
관리정보 | 생성일자
관리정보 | 개정일자
작업분류체계 | 분야(F)
작업분류체계 | 공종(W)
작업분류체계 | 시설(F)
작업분류체계 | 공간(S)
작업분류체계 | 확장공간(S)
작업분류체계 | 부위(E)
작업분류체계 | 소공종(A)
라이브러리 정보 | 조달청 제품코드
라이브러리 정보 | 조달청 업종코드
라이브러리 정보 | 제품 제조사 이름
라이브러리 정보 | 제품 제조사 URL
라이브러리 정보 | 표준도 출처
라이브러리 정보 | 표준도 이름(년도)
라이브러리 정보 | 표준도 번호
라이브러리 정보 | 라이브러리 코드
라이브러리 정보 | 배포기관 이름
라이브러리 정보 | 배포기관 URL
라이브러리 정보 | 관리기관 이름
라이브러리 정보 | 관리기관 URL
라이브러리 정보 | 최초 생성일자
라이브러리 정보 | 최종 개정일자
형상치수 정보 | 형상별 매개변수
형상치수 정보 | (기성품) 유형
형상치수 정보 | (기성품) 규격
수량산출 정보 | 공종명
수량산출 정보 | 형식
수량산출 정보 | 규격
수량산출 정보 | 재료 수
수량산출 정보 | 재료명
수량산출 정보 | 재료면적
수량산출 정보 | 전체면적
수량산출 정보 | 재료체적
수량산출 정보 | 전체체적
수량산출 정보 | 재료무게
수량산출 정보 | 전체무게
수량산출 정보 | 재료길이
수량산출 정보 | 전체길이
수량산출 정보 | 산식
수량산출 정보 | 수량산출형태
수량산출 정보 | 품셈항목
수량산출 정보 | 단위수량
수량산출 정보 | 단위중량
수량산출 정보 | 단위길이
수량산출 정보 | 사용횟수
수량산출 정보 | 할증률
IFC Parameters | 형상표준명칭
IFC Parameters | IfcExportType
IFC Parameters | IfcExportAs
COBie Parameters | COBie2 Type Paramters 적용
COBie Parameters
공통 | 해석방법
공통 | 해석소프트웨어
단면 | 설계단면의수
단면 | 단면의명칭
단면 | 단면적
단면 | 단면2차 모멘트
단면 | 단면회전반경
단면 | 단면 계수
재료 | 재료의수
재료 | 재료명
재료 | 포아송비
재료 | 단위중량
재료 | 탄성계수
재료 | 열팽창계수
재료 | 압축강도
재료 | 인장강도
재료 | 전단강도
재료 | 건조수축
재료 | 크리프
요소망 | 총절점수
요소망 | 총요소수
요소망 | 요소당절점수
요소망 | 자유도수
요소망 | 절점좌표
요소망 | 요소구성
구속조건 | 구속조건
하중정보 | 시간변화
하중정보 | 힘
하중정보 | 변위
하중정보 | 온도
하중정보 | 중력가속도
해석결과 | 주요검토사항의 수
해석결과 | 주요검토사항 명칭
해석결과 | 주요검토사항 결과
식별정보 | 식별ID
식별정보 | 시설물번호
식별정보 | 시설물종류
식별정보 | 시설물세부유형
일반사항 | 관리번호
일반사항 | 관리주체(기관)
일반사항 | 지역명
일반사항 | 해역
일반사항 | 시설물구분(항만)
일반사항 | 시설(구조물)명
일반사항 | 소유자
일반사항 | 준공(사용승인)일(년도)
일반사항 | 시특법적용일
일반사항 | 종별(1종, 2종, 3종)
일반사항 | 항만기능별
일반사항 | 시설별
일반사항 | 위치(시, 도)
일반사항 | 위치(시, 군, 구)
일반사항 | 위치(읍, 면, 동)
일반사항 | 위치(지번)
구조제원 | 시설물 종류
구조제원 | 접안톤수
구조제원 | 시설연장
구조제원 | 마루높이
구조제원 | 수심
평가정보 | 손상등급
평가정보 | 열화등급
평가정보 | 상태평가등급
평가정보 | 종합성능평가 등급
평가정보 | 내진성능등급

## 전체항목
순위 | 구분 | 분류 | 속성항목(KOR) | 속성항목(ENG) | Instances
1 | 프로젝트 공통(선택) | 프로젝트 정보 | 식별ID | GUID
2 | 프로젝트 공통(선택) | 프로젝트 정보 | 프로젝트 명 | Project Name | 부산신항
3 | 프로젝트 공통(선택) | 프로젝트 정보 | 프로젝트 설명 | Project Descriptions | 부산신항 안벽공사
4 | 프로젝트 공통(선택) | 식별정보 | 식별ID | GUID
5 | 프로젝트 공통(필수) |  | 구조물/시설물 명칭 | Object Name | 안벽 | o
6 | 프로젝트 공통(필수) |  | 구조물/시설물 종류 | Object Type | 중력식 | o
7 | 프로젝트 공통(필수) |  | 구조물/시설물 규격 | Object Size | 케이슨식 | o
8 | 프로젝트 공통(필수) |  | 구조물/시설물 코드 | Object Code | F 030 01 02 | o
9 | 프로젝트 공통(선택) | 관리정보 | 위치 | Location
10 | 프로젝트 공통(선택) | 관리정보 | 발주처명 | Owner Name | 부산항만공사
11 | 프로젝트 공통(선택) | 관리정보 | 발주처 URL | Owner URL | www.
12 | 프로젝트 공통(선택) | 관리정보 | 설계사명 | Engineering Company Name | 건일엔지니어링
13 | 프로젝트 공통(선택) | 관리정보 | 설계사 URL | Engineering Company URL | www.
14 | 프로젝트 공통(선택) | 관리정보 | 시공사명 | Construction Company Name | 삼성물산
15 | 프로젝트 공통(선택) | 관리정보 | 시공사 URL | Construction Company URL | www.
16 | 프로젝트 공통(선택) | 관리정보 | 관리자 이름 | Administrator Name | 홍길동
17 | 프로젝트 공통(선택) | 관리정보 | 관리자 URL | Administrator URL | www.
18 | 프로젝트 공통(선택) | 관리정보 | 관리기관 이름 | Managenement Agency Name | 부산항만공사
19 | 프로젝트 공통(선택) | 관리정보 | 관리기관 URL | Managenement Agency URL | www.
20 | 프로젝트 공통(선택) | 관리정보 | 운영사 이름 | Operating Agency Name | 000회사
21 | 프로젝트 공통(선택) | 관리정보 | 운영사 URL | Operating Agency URL | www.
22 | 프로젝트 공통(선택) | 관리정보 | 유지관리 업체 이름 | Maintenance Company Name | 000회사
23 | 프로젝트 공통(선택) | 관리정보 | 유지관리 업체 URL | Maintenance Company URL | www.
24 | 프로젝트 공통(선택) | 관리정보 | 생성일자 | Creation Date | 2020.10.28
25 | 프로젝트 공통(선택) | 관리정보 | 개정일자 | Revised Date | 2020.10.28
26 | 프로젝트 공통(필수) | 객체분류체계 | 건설시설(F or R) | Construction Facility(Result) | F | o
27 | 프로젝트 공통(필수) |  | 단위시설(U) | Construction Unit | 030 | o
28 | 프로젝트 공통(필수) |  | 시설요소(E) | Construction Element | 01 | o
29 | 프로젝트 공통(필수) |  | 시설유형(T) | Construction Type | 02 | o
30 | 프로젝트 공통(선택) | 작업분류체계 | 분야(F) | Field
31 | 프로젝트 공통(선택) | 작업분류체계 | 공종(W) | Work Result
32 | 프로젝트 공통(선택) | 작업분류체계 | 시설(F) | Facility
33 | 프로젝트 공통(선택) | 작업분류체계 | 공간(S) | Space
34 | 프로젝트 공통(선택) | 작업분류체계 | 확장공간(S) | Extended Sub Space
35 | 프로젝트 공통(선택) | 작업분류체계 | 부위(E) | Element
36 | 프로젝트 공통(선택) | 작업분류체계 | 소공종(A) | Activity
37 | 라이브러리 공통(선택) | 라이브러리 정보 | 조달청 제품코드 | Product Code
38 | 라이브러리 공통(선택) | 라이브러리 정보 | 조달청 업종코드 | Type Code of Business | 표준산업분류코드
39 | 라이브러리 공통(선택) | 라이브러리 정보 | 제품 제조사 이름 | Manufacturer Name
40 | 라이브러리 공통(선택) | 라이브러리 정보 | 제품 제조사 URL | Manufacturer URL
41 | 라이브러리 공통(필수) |  | 저작자 이름 | Composer Name | 김현승 | o
42 | 라이브러리 공통(필수) |  | 작성기관 이름 | Composer Company | 서영엔지니어링 | o
43 | 라이브러리 공통(필수) |  | 저작기관 URL | Composer Company URL | www. | o
44 | 라이브러리 공통(선택) | 라이브러리 정보 | 표준도 출처 | Standard Drawing Source | 해양수산부
45 | 라이브러리 공통(선택) | 라이브러리 정보 | 표준도 이름(년도) | Standard Drawing Name(Year) | 2008
46 | 라이브러리 공통(선택) | 라이브러리 정보 | 표준도 번호 | Standard Drawing Number
47 | 라이브러리 공통(필수) |  | 상세수준(LOD) | LOD | LOD300 | o
48 | 라이브러리 공통(필수) |  | 라이브러리 명칭 | Library Name | 케이슨 | o
49 | 라이브러리 공통(필수) |  | 라이브러리 규격 | Library Size | 7X3 | o
50 | 라이브러리 공통(선택) | 라이브러리 정보 | 라이브러리 코드 | Library Code | 미정
51 | 라이브러리 공통(필수) |  | 라이브러리 버전 | Library Version | Ver.1 | o
52 | 라이브러리 공통(필수) |  | 지원 소프트웨어 | Supporting Softwared | Revit | o
53 | 라이브러리 공통(필수) |  | 지원 파일 타입 | Supporting File Type | .rvt | o
54 | 라이브러리 공통(선택) | 라이브러리 정보 | 배포기관 이름 | Distributor Name | 건설기술연구원
55 | 라이브러리 공통(선택) | 라이브러리 정보 | 배포기관 URL | Distributor URL | www.
56 | 라이브러리 공통(선택) | 라이브러리 정보 | 관리기관 이름 | Management Authority Name | 항만협회
57 | 라이브러리 공통(선택) | 라이브러리 정보 | 관리기관 URL | Management Authority URL | www.
58 | 라이브러리 공통(선택) | 라이브러리 정보 | 최초 생성일자 | Initial Creation Date | 2020.10.28
59 | 라이브러리 공통(선택) | 라이브러리 정보 | 최종 개정일자 | Initial Revision Date | 2020.10.28
60 | 라이브러리 공통(선택) | 형상치수 정보 | 형상별 매개변수 | Parameters | 폭, 길이, 높이 등
61 | 라이브러리 공통(선택) | 형상치수 정보 | (기성품) 유형 | Manufactured Goods Type
62 | 라이브러리 공통(선택) | 형상치수 정보 | (기성품) 규격 | Manufactured Goods Size
63 | 라이브러리 공통(선택) | 수량산출 정보 | 공종명 | Activity Name
64 | 라이브러리 공통(선택) | 수량산출 정보 | 형식 | Type
65 | 라이브러리 공통(선택) | 수량산출 정보 | 규격 | Size
66 | 라이브러리 공통(선택) | 수량산출 정보 | 재료 수 | Material Count | 3
67 | 라이브러리 공통(선택) | 수량산출 정보 | 재료명 | Material Name | [ 콘크리트, 철근, 채움재 ]
68 | 라이브러리 공통(선택) | 수량산출 정보 | 재료면적 | Material Area
69 | 라이브러리 공통(선택) | 수량산출 정보 | 전체면적 | Total Area
70 | 라이브러리 공통(선택) | 수량산출 정보 | 재료체적 | Material Volume | [ 1000, 100, 500 ]
71 | 라이브러리 공통(선택) | 수량산출 정보 | 전체체적 | Total Volume | 1600
72 | 라이브러리 공통(선택) | 수량산출 정보 | 재료무게 | Material Weight | [ 1000, 100, 500 ]
73 | 라이브러리 공통(선택) | 수량산출 정보 | 전체무게 | Total Weight | 1600
74 | 라이브러리 공통(선택) | 수량산출 정보 | 재료길이 | Material Length
75 | 라이브러리 공통(선택) | 수량산출 정보 | 전체길이 | Total Length
76 | 라이브러리 공통(선택) | 수량산출 정보 | 산식 | Formula
77 | 라이브러리 공통(선택) | 수량산출 정보 | 수량산출형태 | QTO Type | ?
78 | 라이브러리 공통(선택) | 수량산출 정보 | 품셈항목 | Estimation Item
79 | 라이브러리 공통(선택) | 수량산출 정보 | 단위수량 | Unit Quantity
80 | 라이브러리 공통(선택) | 수량산출 정보 | 단위중량 | Unit Weight
81 | 라이브러리 공통(선택) | 수량산출 정보 | 단위길이 | Unit Length
82 | 라이브러리 공통(선택) | 수량산출 정보 | 사용횟수 | Used Number
83 | 라이브러리 공통(선택) | 수량산출 정보 | 할증률 | Premium Rate
84 | 라이브러리 공통(선택) | IFC Parameters | 형상표준명칭 | Standard Name | 케이슨
85 | 라이브러리 공통(선택) | IFC Parameters | IfcExportType | IfcExportType
86 | 라이브러리 공통(선택) | IFC Parameters | IfcExportAs | IfcExportAs
87 | 라이브러리 공통(선택) | COBie Parameters | COBie2 Type Paramters 적용 | -
88 | 라이브러리 공통(선택) | COBie Parameters
89 | 구조해석(선택) | 공통 | 해석방법 | Analysis Type | 자유물체도 또는 소프트웨어
90 | 구조해석(선택) | 공통 | 해석소프트웨어 | Structural Analysis Software | 마이다스
91 | 구조해석(선택) | 단면 | 설계단면의수 | Designing Cross Section Number | 3
92 | 구조해석(선택) | 단면 | 단면의명칭 | Designing Cross Section Name | [정면도, 평면도, 측면도]
93 | 구조해석(선택) | 단면 | 단면적 | Cross Section Area
94 | 구조해석(선택) | 단면 | 단면2차 모멘트 | Moment of Inertia
95 | 구조해석(선택) | 단면 | 단면회전반경 | Radius of Rotation
96 | 구조해석(선택) | 단면 | 단면 계수 | Section Modulus
97 | 구조해석(선택) | 재료 | 재료의수 | Material Number | 2
98 | 구조해석(선택) | 재료 | 재료명 | Material Name | [ RC요소, 채움재요소 ]
99 | 구조해석(선택) | 재료 | 포아송비 | Poisson's Ratio | [ 0.01, 0.01 ]
100 | 구조해석(선택) | 재료 | 단위중량 | Specific Unit Weight | [ 2450, 800 ]
101 | 구조해석(선택) | 재료 | 탄성계수 | Elastic Modulus | [ 2450, 800 ]
102 | 구조해석(선택) | 재료 | 열팽창계수 | Thermal Coefficients | [ 2450, 800 ]
103 | 구조해석(선택) | 재료 | 압축강도 | Compressive Strength | [ 2450, 800 ]
104 | 구조해석(선택) | 재료 | 인장강도 | Tensile Strength | [ 2450, 800 ]
105 | 구조해석(선택) | 재료 | 전단강도 | Shear Strength | [ 2450, 800 ]
106 | 구조해석(선택) | 재료 | 건조수축 | Dry Shrinkage | [ 2450, 800 ]
107 | 구조해석(선택) | 재료 | 크리프 | Creep | [ 2450, 800 ]
108 | 구조해석(선택) | 요소망 | 총절점수 | Total Node Number | 4
109 | 구조해석(선택) | 요소망 | 총요소수 | Total Element Number | 1
110 | 구조해석(선택) | 요소망 | 요소당절점수 | Node Number per 1 element | 4 ( 또는 2 또는 8 )
111 | 구조해석(선택) | 요소망 | 자유도수 | Degree Of Freedom | 4( 또는 6)
112 | 구조해석(선택) | 요소망 | 절점좌표 | Nodal Coordinates | [[0,0,0],[0,0,0],[0,0,0],[0,0,0]]
113 | 구조해석(선택) | 요소망 | 요소구성 | Element Definition | [ 0,0,0,0 ]
114 | 구조해석(선택) | 구속조건 | 구속조건 | Boundary condition | [[0,0,0,0],[0,0,0,0],[0,0,0,0],[0,0,0,0]]
115 | 구조해석(선택) | 하중정보 | 시간변화 | Loop Step | [1,500]
116 | 구조해석(선택) | 하중정보 | 힘 | Force | [ [1,10],[500,1000] ]
117 | 구조해석(선택) | 하중정보 | 변위 | Displacement | [ [1,10],[500,1000] ]
118 | 구조해석(선택) | 하중정보 | 온도 | Temperature | [ [1,10],[500,1000] ]
119 | 구조해석(선택) | 하중정보 | 중력가속도 | Gravity | 9.81
120 | 구조해석(선택) | 해석결과 | 주요검토사항의 수 | Review Count | 2
121 | 구조해석(선택) | 해석결과 | 주요검토사항 명칭 | Review Name | [전도, 응력]
122 | 구조해석(선택) | 해석결과 | 주요검토사항 결과 | Review Result | [OK, NG]
123 | 유지관리(선택) | 식별정보 | 식별ID | ID
124 | 유지관리(선택) | 식별정보 | 시설물번호 | Facility Number
125 | 유지관리(선택) | 식별정보 | 시설물종류 | Facility Item
126 | 유지관리(선택) | 식별정보 | 시설물세부유형 | Detailed Facility Type
127 | 유지관리(선택) | 일반사항 | 관리번호 | Management Number
128 | 유지관리(선택) | 일반사항 | 관리주체(기관) | Management Authority
129 | 유지관리(선택) | 일반사항 | 지역명 | Region Name
130 | 유지관리(선택) | 일반사항 | 해역 | Shore Region
131 | 유지관리(선택) | 일반사항 | 시설물구분(항만) | Facility Category
132 | 유지관리(선택) | 일반사항 | 시설(구조물)명 | Facility Name
133 | 유지관리(선택) | 일반사항 | 소유자 | Owner
134 | 유지관리(선택) | 일반사항 | 준공(사용승인)일(년도) | Construction Finish Date
135 | 유지관리(선택) | 일반사항 | 시특법적용일 | Application Date of Protocol
136 | 유지관리(선택) | 일반사항 | 종별(1종, 2종, 3종) | Management Type
137 | 유지관리(선택) | 일반사항 | 항만기능별 | Functional Type
138 | 유지관리(선택) | 일반사항 | 시설별 | Facility Type
139 | 유지관리(선택) | 일반사항 | 위치(시, 도) | Location Level1
140 | 유지관리(선택) | 일반사항 | 위치(시, 군, 구) | Location Level2
141 | 유지관리(선택) | 일반사항 | 위치(읍, 면, 동) | Location Level3
142 | 유지관리(선택) | 일반사항 | 위치(지번) | Location Level4
143 | 유지관리(선택) | 구조제원 | 시설물 종류 | Facility Type
144 | 유지관리(선택) | 구조제원 | 접안톤수 | Yaw Tonnage
145 | 유지관리(선택) | 구조제원 | 시설연장 | Facility Extension
146 | 유지관리(선택) | 구조제원 | 마루높이 | Floor Height
147 | 유지관리(선택) | 구조제원 | 수심 | Depth of Water
148 | 유지관리(선택) | 평가정보 | 손상등급 | Damage Degree
149 | 유지관리(선택) | 평가정보 | 열화등급 | Deterioration Degree
150 | 유지관리(선택) | 평가정보 | 상태평가등급 | State Evaluation Degree
151 | 유지관리(선택) | 평가정보 | 종합성능평가 등급 | Total Performance Evaluation Degree
152 | 유지관리(선택) | 평가정보 | 내진성능등급 | Earthquake-proof Performance Degree